## A
Focal length and Angle Of View Calcs
By Rich 07/30/03-10/09/13 rich@southbristolviews.com
| mm | inch
Enter FL : | 50 | 6
Format | AOV mm | AOV inch
35mm | 39.5978 | 13.472
2 1/4 x 2 1/4 | 59.4959 | 21.2393
6x7 | 68.4314 | 25.1535
4x5 | 103.5661 | 45.2397
8x10 | 137.0208 | 79.6111
Enter aov degrees |  | 59.5
Format | FL mm | FL inch
35mm | 31.4935 | 1.2399
2 1/4 x 2 1/4 | 49.9959 | 1.9683
6x7 | 59.4877 | 2.342
4x5 | 111.102 | 4.3741
8x10 | 222.2039 | 8.7482
Circle of coverage from focal length and specified degree of coverage.
Enter Focal Length in mm: |  |  | 165 | in inches: | 6.4961
Enter angle of coverage in degrees: |  |  | 47 | in degrees: | 47
Calculated cicle of coverage in mm: |  |  | 143.4577 |  | 143.4577
FL Inch | FL mm |  | Angle of view
|  | 35mm | 2 1/4 | 4x5 | 8x10
0.125 | 3.175 | 159.9931 | 167.3196 | 174.2752 | 177.1358
0.25 | 6.35 | 141.1366 | 154.9424 | 168.5788 | 174.2752
0.375 | 9.525 | 124.2274 | 143.1301 | 162.9385 | 171.4217
0.5 | 12.7 | 109.5898 | 132.075 | 157.3801 | 168.5788
0.625 | 15.875 | 97.179 | 121.8908 | 151.9275 | 165.75
0.75 | 19.05 | 86.7533 | 112.6199 | 146.6015 | 162.9385
0.875 | 22.225 | 78.0079 | 104.25 | 141.4199 | 160.1475
1 | 25.4 | 70.6475 | 96.7329 | 136.3972 | 157.3801
1.125 | 28.575 | 64.4154 | 90 | 131.5445 | 154.6392
1.25 | 31.75 | 59.1003 | 83.9744 | 126.8699 | 151.9275
1.375 | 34.925 | 54.5323 | 78.5788 | 122.3784 | 149.2475
1.5 | 38.1 | 50.5759 | 73.7398 | 118.0725 | 146.6015
1.625 | 41.275 | 47.124 | 69.3903 | 113.9523 | 143.9917
1.75 | 44.45 | 44.0909 | 65.4705 | 110.016 | 141.4199
1.875 | 47.625 | 41.4084 | 61.9275 | 106.2602 | 138.8879
2 | 50.8 | 39.0216 | 58.7155 | 102.6804 | 136.3972
2.125 | 53.975 | 36.8858 | 55.7945 | 99.2709 | 133.949
2.25 | 57.15 | 34.9648 | 53.1301 | 96.0256 | 131.5445
2.375 | 60.325 | 33.2285 | 50.6924 | 92.9376 | 129.1846
2.5 | 63.5 | 31.6523 | 48.4555 | 90 | 126.8699
2.625 | 66.675 | 30.2155 | 46.3972 | 87.2056 | 124.6011
2.75 | 69.85 | 28.9009 | 44.498 | 84.5474 | 122.3784
2.875 | 73.025 | 27.6937 | 42.7412 | 82.0182 | 120.2022
3 | 76.2 | 26.5816 | 41.1121 | 79.6111 | 118.0725
3.125 | 79.375 | 25.5539 | 39.5978 | 77.3196 | 115.9892
3.25 | 82.55 | 24.6016 | 38.187 | 75.1372 | 113.9523
3.375 | 85.725 | 23.7167 | 36.8699 | 73.0577 | 111.9613
3.5 | 88.9 | 22.8924 | 35.6378 | 71.0754 | 110.016
3.625 | 92.075 | 22.1228 | 34.4829 | 69.1846 | 108.1158
3.75 | 95.25 | 21.4027 | 33.3985 | 67.3801 | 106.2602
3.875 | 98.425 | 20.7275 | 32.3784 | 65.6571 | 104.4486
4 | 101.6 | 20.0932 | 31.4173 | 64.0108 | 102.6804
4.125 | 104.775 | 19.4961 | 30.5102 | 62.4368 | 100.9547
4.25 | 107.95 | 18.9333 | 29.653 | 60.9311 | 99.2709
4.375 | 111.125 | 18.4017 | 28.8415 | 59.4898 | 97.6282
4.5 | 114.3 | 17.8989 | 28.0725 | 58.1092 | 96.0256
4.625 | 117.475 | 17.4227 | 27.3426 | 56.786 | 94.4624
4.75 | 120.65 | 16.971 | 26.6491 | 55.5171 | 92.9376
4.875 | 123.825 | 16.5419 | 25.9892 | 54.2994 | 91.4504
5 | 127 | 16.1339 | 25.3608 | 53.1301 | 90
5.125 | 130.175 | 15.7453 | 24.7615 | 52.0067 | 88.5854
5.25 | 133.35 | 15.375 | 24.1895 | 50.9267 | 87.2056
5.375 | 136.525 | 15.0216 | 23.643 | 49.8878 | 85.8599
5.5 | 139.7 | 14.6839 | 23.1203 | 48.8879 | 84.5474
5.625 | 142.875 | 14.3611 | 22.6199 | 47.925 | 83.2671
5.75 | 146.05 | 14.052 | 22.1404 | 46.9971 | 82.0182
5.875 | 149.225 | 13.7559 | 21.6806 | 46.1026 | 80.7998
6 | 152.4 | 13.472 | 21.2393 | 45.2397 | 79.6111
6.125 | 155.575 | 13.1995 | 20.8154 | 44.407 | 78.4513
6.25 | 158.75 | 12.9378 | 20.4079 | 43.6028 | 77.3196
6.375 | 161.925 | 12.6862 | 20.016 | 42.8259 | 76.2152
6.5 | 165.1 | 12.4442 | 19.6386 | 42.075 | 75.1372
6.625 | 168.275 | 12.2112 | 19.2751 | 41.3488 | 74.085
6.75 | 171.45 | 11.9867 | 18.9246 | 40.6463 | 73.0577
6.875 | 174.625 | 11.7703 | 18.5866 | 39.9662 | 72.0547
7 | 177.8 | 11.5616 | 18.2604 | 39.3076 | 71.0754
7.125 | 180.975 | 11.3601 | 17.9453 | 38.6696 | 70.1189
7.25 | 184.15 | 11.1654 | 17.6408 | 38.0512 | 69.1846
7.375 | 187.325 | 10.9774 | 17.3463 | 37.4516 | 68.2719
7.5 | 190.5 | 10.7955 | 17.0615 | 36.8699 | 67.3801
7.625 | 193.675 | 10.6195 | 16.7859 | 36.3054 | 66.5087
7.75 | 196.85 | 10.4492 | 16.5189 | 35.7574 | 65.6571
7.875 | 200.025 | 10.2843 | 16.2602 | 35.2252 | 64.8246
8 | 203.2 | 10.1244 | 16.0095 | 34.708 | 64.0108
8.125 | 206.375 | 9.9694 | 15.7663 | 34.2055 | 63.215
8.25 | 209.55 | 9.8191 | 15.5303 | 33.7168 | 62.4368
8.375 | 212.725 | 9.6733 | 15.3013 | 33.2415 | 61.6757
8.5 | 215.9 | 9.5317 | 15.0789 | 32.7791 | 60.9311
8.625 | 219.075 | 9.3942 | 14.8628 | 32.329 | 60.2026
8.75 | 222.25 | 9.2605 | 14.6528 | 31.8908 | 59.4898
8.875 | 225.425 | 9.1307 | 14.4486 | 31.464 | 58.7921
9 | 228.6 | 9.0044 | 14.25 | 31.0482 | 58.1092
9.125 | 231.775 | 8.8815 | 14.0568 | 30.643 | 57.4407
9.25 | 234.95 | 8.762 | 13.8687 | 30.248 | 56.786
9.375 | 238.125 | 8.6456 | 13.6855 | 29.8628 | 56.145
9.5 | 241.3 | 8.5323 | 13.5071 | 29.4871 | 55.5171
9.625 | 244.475 | 8.4219 | 13.3333 | 29.1206 | 54.902
9.75 | 247.65 | 8.3143 | 13.1639 | 28.7628 | 54.2994
9.875 | 250.825 | 8.2094 | 12.9987 | 28.4135 | 53.7088
10 | 254 | 8.1071 | 12.8376 | 28.0725 | 53.1301
10.125 | 257.175 | 8.0073 | 12.6804 | 27.7394 | 52.5628
10.25 | 260.35 | 7.91 | 12.527 | 27.4139 | 52.0067
10.375 | 263.525 | 7.815 | 12.3772 | 27.0959 | 51.4614
10.5 | 266.7 | 7.7223 | 12.231 | 26.785 | 50.9267
10.625 | 269.875 | 7.6317 | 12.0882 | 26.481 | 50.4022
10.75 | 273.05 | 7.5432 | 11.9486 | 26.1838 | 49.8878
10.875 | 276.225 | 7.4567 | 11.8123 | 25.893 | 49.3831
11 | 279.4 | 7.3722 | 11.679 | 25.6085 | 48.8879
11.125 | 282.575 | 7.2896 | 11.5487 | 25.3301 | 48.4019
11.25 | 285.75 | 7.2088 | 11.4212 | 25.0576 | 47.925
11.375 | 288.925 | 7.1298 | 11.2965 | 24.7908 | 47.4568
11.5 | 292.1 | 7.0525 | 11.1745 | 24.5295 | 46.9971
11.625 | 295.275 | 6.9769 | 11.0551 | 24.2736 | 46.5458
11.75 | 298.45 | 6.9028 | 10.9382 | 24.023 | 46.1026
11.875 | 301.625 | 6.8304 | 10.8237 | 23.7773 | 45.6673
12 | 304.8 | 6.7594 | 10.7117 | 23.5366 | 45.2397
12.125 | 307.975 | 6.6898 | 10.6019 | 23.3006 | 44.8197
12.25 | 311.15 | 6.6217 | 10.4943 | 23.0692 | 44.407
12.375 | 314.325 | 6.555 | 10.3889 | 22.8424 | 44.0014
12.5 | 317.5 | 6.4896 | 10.2855 | 22.6199 | 43.6028
12.625 | 320.675 | 6.4255 | 10.1842 | 22.4016 | 43.2111
12.75 | 323.85 | 6.3626 | 10.0849 | 22.1874 | 42.8259
12.875 | 327.025 | 6.301 | 9.9875 | 21.9773 | 42.4473
13 | 330.2 | 6.2405 | 9.8919 | 21.7711 | 42.075
13.125 | 333.375 | 6.1812 | 9.7982 | 21.5686 | 41.7089
13.25 | 336.55 | 6.123 | 9.7062 | 21.3698 | 41.3488
13.375 | 339.725 | 6.0659 | 9.6159 | 21.1746 | 40.9947
13.5 | 342.9 | 6.0098 | 9.5273 | 20.983 | 40.6463
13.625 | 346.075 | 5.9548 | 9.4403 | 20.7947 | 40.3035
13.75 | 349.25 | 5.9007 | 9.3548 | 20.6097 | 39.9662
13.875 | 352.425 | 5.8476 | 9.2709 | 20.4279 | 39.6343
14 | 355.6 | 5.7955 | 9.1885 | 20.2493 | 39.3076
14.125 | 358.775 | 5.7443 | 9.1075 | 20.0738 | 38.9861
14.25 | 361.95 | 5.694 | 9.028 | 19.9013 | 38.6696
14.375 | 365.125 | 5.6446 | 8.9498 | 19.7316 | 38.358
14.5 | 368.3 | 5.596 | 8.8729 | 19.5648 | 38.0512
14.625 | 371.475 | 5.5482 | 8.7974 | 19.4008 | 37.7491
14.75 | 374.65 | 5.5013 | 8.7231 | 19.2395 | 37.4516
14.875 | 377.825 | 5.4551 | 8.6501 | 19.0808 | 37.1585
15 | 381 | 5.4098 | 8.5783 | 18.9246 | 36.8699
15.125 | 384.175 | 5.3651 | 8.5077 | 18.771 | 36.5856
15.25 | 387.35 | 5.3212 | 8.4382 | 18.6199 | 36.3054
15.375 | 390.525 | 5.278 | 8.3698 | 18.4711 | 36.0294
15.5 | 393.7 | 5.2355 | 8.3026 | 18.3247 | 35.7574
15.625 | 396.875 | 5.1937 | 8.2364 | 18.1806 | 35.4893
15.75 | 400.05 | 5.1525 | 8.1712 | 18.0386 | 35.2252
15.875 | 403.225 | 5.112 | 8.1071 | 17.8989 | 34.9648
16 | 406.4 | 5.0721 | 8.044 | 17.7613 | 34.708
16.125 | 409.575 | 5.0328 | 7.9818 | 17.6258 | 34.455
16.25 | 412.75 | 4.9942 | 7.9206 | 17.4923 | 34.2055
16.375 | 415.925 | 4.9561 | 7.8604 | 17.3608 | 33.9594
16.5 | 419.1 | 4.9186 | 7.801 | 17.2313 | 33.7168
16.625 | 422.275 | 4.8817 | 7.7425 | 17.1037 | 33.4775
16.75 | 425.45 | 4.8453 | 7.6849 | 16.9779 | 33.2415
16.875 | 428.625 | 4.8094 | 7.6281 | 16.8539 | 33.0087
17 | 431.8 | 4.7741 | 7.5722 | 16.7318 | 32.7791
17.125 | 434.975 | 4.7393 | 7.5171 | 16.6114 | 32.5525
17.25 | 438.15 | 4.705 | 7.4628 | 16.4926 | 32.329
17.375 | 441.325 | 4.6712 | 7.4093 | 16.3756 | 32.1084
17.5 | 444.5 | 4.6378 | 7.3565 | 16.2602 | 31.8908
17.625 | 447.675 | 4.605 | 7.3044 | 16.1464 | 31.676
17.75 | 450.85 | 4.5726 | 7.2531 | 16.0342 | 31.464
17.875 | 454.025 | 4.5406 | 7.2026 | 15.9235 | 31.2548
18 | 457.2 | 4.5091 | 7.1527 | 15.8143 | 31.0482
18.125 | 460.375 | 4.4781 | 7.1035 | 15.7066 | 30.8443
18.25 | 463.55 | 4.4474 | 7.0549 | 15.6004 | 30.643
18.375 | 466.725 | 4.4172 | 7.0071 | 15.4955 | 30.4443
18.5 | 469.9 | 4.3874 | 6.9598 | 15.3921 | 30.248
18.625 | 473.075 | 4.358 | 6.9132 | 15.29 | 30.0542
18.75 | 476.25 | 4.329 | 6.8673 | 15.1893 | 29.8628
18.875 | 479.425 | 4.3003 | 6.8219 | 15.0899 | 29.6738
19 | 482.6 | 4.2721 | 6.7771 | 14.9917 | 29.4871
19.125 | 485.775 | 4.2442 | 6.7329 | 14.8948 | 29.3027
19.25 | 488.95 | 4.2166 | 6.6893 | 14.7992 | 29.1206
19.375 | 492.125 | 4.1894 | 6.6462 | 14.7048 | 28.9406
19.5 | 495.3 | 4.1626 | 6.6037 | 14.6115 | 28.7628
19.625 | 498.475 | 4.1361 | 6.5618 | 14.5194 | 28.5871
19.75 | 501.65 | 4.11 | 6.5203 | 14.4285 | 28.4135
19.875 | 504.825 | 4.0841 | 6.4794 | 14.3387 | 28.242
20 | 508 | 4.0586 | 6.439 | 14.25 | 28.0725
20.125 | 511.175 | 4.0334 | 6.3991 | 14.1624 | 27.905
20.25 | 514.35 | 4.0086 | 6.3597 | 14.0759 | 27.7394
20.375 | 517.525 | 3.984 | 6.3207 | 13.9904 | 27.5757
20.5 | 520.7 | 3.9597 | 6.2823 | 13.9059 | 27.4139
20.625 | 523.875 | 3.9357 | 6.2443 | 13.8225 | 27.254
20.75 | 527.05 | 3.9121 | 6.2067 | 13.74 | 27.0959
20.875 | 530.225 | 3.8886 | 6.1696 | 13.6585 | 26.9396
21 | 533.4 | 3.8655 | 6.133 | 13.5779 | 26.785
21.125 | 536.575 | 3.8427 | 6.0967 | 13.4983 | 26.6322
21.25 | 539.75 | 3.8201 | 6.061 | 13.4197 | 26.481
21.375 | 542.925 | 3.7977 | 6.0256 | 13.3419 | 26.3316
21.5 | 546.1 | 3.7757 | 5.9906 | 13.265 | 26.1838
21.625 | 549.275 | 3.7539 | 5.956 | 13.189 | 26.0376
21.75 | 552.45 | 3.7323 | 5.9219 | 13.1139 | 25.893
21.875 | 555.625 | 3.711 | 5.8881 | 13.0396 | 25.75
22 | 558.8 | 3.6899 | 5.8547 | 12.9661 | 25.6085
22.125 | 561.975 | 3.6691 | 5.8217 | 12.8935 | 25.4686
22.25 | 565.15 | 3.6485 | 5.789 | 12.8217 | 25.3301
22.375 | 568.325 | 3.6281 | 5.7567 | 12.7506 | 25.1931
22.5 | 571.5 | 3.608 | 5.7248 | 12.6804 | 25.0576
22.625 | 574.675 | 3.5881 | 5.6932 | 12.6109 | 24.9235
22.75 | 577.85 | 3.5684 | 5.662 | 12.5422 | 24.7908
22.875 | 581.025 | 3.5489 | 5.6311 | 12.4742 | 24.6595
23 | 584.2 | 3.5296 | 5.6006 | 12.4069 | 24.5295
23.125 | 587.375 | 3.5105 | 5.5703 | 12.3404 | 24.4009
23.25 | 590.55 | 3.4917 | 5.5404 | 12.2745 | 24.2736
23.375 | 593.725 | 3.473 | 5.5108 | 12.2094 | 24.1477
23.5 | 596.9 | 3.4546 | 5.4816 | 12.1449 | 24.023
23.625 | 600.075 | 3.4363 | 5.4526 | 12.0811 | 23.8995
23.75 | 603.25 | 3.4182 | 5.424 | 12.018 | 23.7773
23.875 | 606.425 | 3.4003 | 5.3956 | 11.9555 | 23.6563
24 | 609.6 | 3.3826 | 5.3676 | 11.8937 | 23.5366
24.125 | 612.775 | 3.3651 | 5.3398 | 11.8325 | 23.418
24.25 | 615.95 | 3.3478 | 5.3123 | 11.772 | 23.3006
24.375 | 619.125 | 3.3306 | 5.2851 | 11.712 | 23.1844
24.5 | 622.3 | 3.3136 | 5.2582 | 11.6527 | 23.0692
24.625 | 625.475 | 3.2968 | 5.2315 | 11.5939 | 22.9553
24.75 | 628.65 | 3.2802 | 5.2051 | 11.5358 | 22.8424
24.875 | 631.825 | 3.2637 | 5.179 | 11.4782 | 22.7306
25 | 635 | 3.2474 | 5.1531 | 11.4212 | 22.6199
25.125 | 638.175 | 3.2312 | 5.1275 | 11.3647 | 22.5102
25.25 | 641.35 | 3.2153 | 5.1022 | 11.3088 | 22.4016
25.375 | 644.525 | 3.1994 | 5.0771 | 11.2535 | 22.294
25.5 | 647.7 | 3.1838 | 5.0522 | 11.1987 | 22.1874
25.625 | 650.875 | 3.1682 | 5.0276 | 11.1444 | 22.0819
25.75 | 654.05 | 3.1529 | 5.0032 | 11.0906 | 21.9773
25.875 | 657.225 | 3.1376 | 4.9791 | 11.0374 | 21.8737
26 | 660.4 | 3.1226 | 4.9552 | 10.9846 | 21.7711
26.125 | 663.575 | 3.1076 | 4.9315 | 10.9324 | 21.6694
26.25 | 666.75 | 3.0928 | 4.9081 | 10.8807 | 21.5686
26.375 | 669.925 | 3.0782 | 4.8848 | 10.8294 | 21.4688
26.5 | 673.1 | 3.0637 | 4.8618 | 10.7786 | 21.3698
26.625 | 676.275 | 3.0493 | 4.839 | 10.7283 | 21.2718
26.75 | 679.45 | 3.0351 | 4.8164 | 10.6785 | 21.1746
26.875 | 682.625 | 3.0209 | 4.7941 | 10.6291 | 21.0784
27 | 685.8 | 3.007 | 4.7719 | 10.5802 | 20.983
27.125 | 688.975 | 2.9931 | 4.7499 | 10.5317 | 20.8884
27.25 | 692.15 | 2.9794 | 4.7282 | 10.4836 | 20.7947
27.375 | 695.325 | 2.9658 | 4.7066 | 10.436 | 20.7018
27.5 | 698.5 | 2.9523 | 4.6852 | 10.3889 | 20.6097
27.625 | 701.675 | 2.939 | 4.664 | 10.3421 | 20.5184
27.75 | 704.85 | 2.9257 | 4.6431 | 10.2958 | 20.4279
27.875 | 708.025 | 2.9126 | 4.6223 | 10.2498 | 20.3383
28 | 711.2 | 2.8996 | 4.6017 | 10.2043 | 20.2493
28.125 | 714.375 | 2.8867 | 4.5812 | 10.1592 | 20.1612
28.25 | 717.55 | 2.874 | 4.561 | 10.1145 | 20.0738
28.375 | 720.725 | 2.8613 | 4.5409 | 10.0702 | 19.9872
28.5 | 723.9 | 2.8488 | 4.521 | 10.0262 | 19.9013
28.625 | 727.075 | 2.8363 | 4.5013 | 9.9827 | 19.8161
28.75 | 730.25 | 2.824 | 4.4817 | 9.9395 | 19.7316
28.875 | 733.425 | 2.8118 | 4.4623 | 9.8967 | 19.6479
29 | 736.6 | 2.7997 | 4.4431 | 9.8542 | 19.5648
29.125 | 739.775 | 2.7877 | 4.4241 | 9.8121 | 19.4825
29.25 | 742.95 | 2.7758 | 4.4052 | 9.7704 | 19.4008
29.375 | 746.125 | 2.7639 | 4.3865 | 9.729 | 19.3198
29.5 | 749.3 | 2.7522 | 4.3679 | 9.688 | 19.2395
29.625 | 752.475 | 2.7406 | 4.3495 | 9.6473 | 19.1598
29.75 | 755.65 | 2.7291 | 4.3312 | 9.607 | 19.0808
29.875 | 758.825 | 2.7177 | 4.3131 | 9.567 | 19.0024
30 | 762 | 2.7064 | 4.2952 | 9.5273 | 18.9246
30.125 | 765.175 | 2.6952 | 4.2774 | 9.4879 | 18.8475
30.25 | 768.35 | 2.684 | 4.2597 | 9.4489 | 18.771
30.375 | 771.525 | 2.673 | 4.2422 | 9.4102 | 18.6952
30.5 | 774.7 | 2.662 | 4.2248 | 9.3718 | 18.6199
30.625 | 777.875 | 2.6512 | 4.2076 | 9.3337 | 18.5452
30.75 | 781.05 | 2.6404 | 4.1905 | 9.2959 | 18.4711
30.875 | 784.225 | 2.6297 | 4.1736 | 9.2585 | 18.3976
31 | 787.4 | 2.6191 | 4.1567 | 9.2213 | 18.3247
31.125 | 790.575 | 2.6086 | 4.1401 | 9.1844 | 18.2523
31.25 | 793.75 | 2.5982 | 4.1235 | 9.1478 | 18.1806
31.375 | 796.925 | 2.5878 | 4.1071 | 9.1116 | 18.1093
31.5 | 800.1 | 2.5776 | 4.0908 | 9.0755 | 18.0386
31.625 | 803.275 | 2.5674 | 4.0747 | 9.0398 | 17.9685
31.75 | 806.45 | 2.5573 | 4.0586 | 9.0044 | 17.8989
31.875 | 809.625 | 2.5472 | 4.0427 | 8.9692 | 17.8299
32 | 812.8 | 2.5373 | 4.027 | 8.9343 | 17.7613
32.125 | 815.975 | 2.5274 | 4.0113 | 8.8997 | 17.6933
32.25 | 819.15 | 2.5176 | 3.9958 | 8.8653 | 17.6258
32.375 | 822.325 | 2.5079 | 3.9803 | 8.8312 | 17.5588
32.5 | 825.5 | 2.4983 | 3.965 | 8.7974 | 17.4923
32.625 | 828.675 | 2.4887 | 3.9499 | 8.7638 | 17.4263
32.75 | 831.85 | 2.4792 | 3.9348 | 8.7305 | 17.3608
32.875 | 835.025 | 2.4698 | 3.9199 | 8.6974 | 17.2958
33 | 838.2 | 2.4604 | 3.905 | 8.6646 | 17.2313
33.125 | 841.375 | 2.4511 | 3.8903 | 8.6321 | 17.1672
33.25 | 844.55 | 2.4419 | 3.8757 | 8.5997 | 17.1037
33.375 | 847.725 | 2.4328 | 3.8612 | 8.5676 | 17.0405
33.5 | 850.9 | 2.4237 | 3.8468 | 8.5358 | 16.9779
33.625 | 854.075 | 2.4147 | 3.8325 | 8.5042 | 16.9157
33.75 | 857.25 | 2.4058 | 3.8183 | 8.4728 | 16.8539
33.875 | 860.425 | 2.3969 | 3.8042 | 8.4416 | 16.7926
34 | 863.6 | 2.3881 | 3.7902 | 8.4107 | 16.7318
34.125 | 866.775 | 2.3793 | 3.7764 | 8.38 | 16.6713
34.25 | 869.95 | 2.3707 | 3.7626 | 8.3495 | 16.6114
34.375 | 873.125 | 2.362 | 3.7489 | 8.3193 | 16.5518
34.5 | 876.3 | 2.3535 | 3.7354 | 8.2892 | 16.4926
34.625 | 879.475 | 2.345 | 3.7219 | 8.2594 | 16.4339
34.75 | 882.65 | 2.3366 | 3.7085 | 8.2298 | 16.3756
34.875 | 885.825 | 2.3282 | 3.6952 | 8.2004 | 16.3177
35 | 889 | 2.3199 | 3.682 | 8.1712 | 16.2602
35.125 | 892.175 | 2.3116 | 3.6689 | 8.1423 | 16.2031
35.25 | 895.35 | 2.3034 | 3.6559 | 8.1135 | 16.1464
35.375 | 898.525 | 2.2953 | 3.643 | 8.0849 | 16.0901
35.5 | 901.7 | 2.2872 | 3.6302 | 8.0565 | 16.0342
35.625 | 904.875 | 2.2792 | 3.6175 | 8.0284 | 15.9787
35.75 | 908.05 | 2.2712 | 3.6048 | 8.0004 | 15.9235
35.875 | 911.225 | 2.2633 | 3.5923 | 7.9726 | 15.8687
36 | 914.4 | 2.2554 | 3.5798 | 7.945 | 15.8143
36.125 | 917.575 | 2.2476 | 3.5674 | 7.9176 | 15.7603
36.25 | 920.75 | 2.2399 | 3.5551 | 7.8904 | 15.7066
36.375 | 923.925 | 2.2322 | 3.5429 | 7.8633 | 15.6533
36.5 | 927.1 | 2.2246 | 3.5308 | 7.8365 | 15.6004
36.625 | 930.275 | 2.217 | 3.5188 | 7.8098 | 15.5478
36.75 | 933.45 | 2.2094 | 3.5068 | 7.7834 | 15.4955
36.875 | 936.625 | 2.2019 | 3.4949 | 7.757 | 15.4437
37 | 939.8 | 2.1945 | 3.4831 | 7.7309 | 15.3921
37.125 | 942.975 | 2.1871 | 3.4714 | 7.705 | 15.3409
37.25 | 946.15 | 2.1798 | 3.4598 | 7.6792 | 15.29
37.375 | 949.325 | 2.1725 | 3.4482 | 7.6536 | 15.2395
37.5 | 952.5 | 2.1653 | 3.4367 | 7.6281 | 15.1893
37.625 | 955.675 | 2.1581 | 3.4253 | 7.6029 | 15.1394
37.75 | 958.85 | 2.1509 | 3.414 | 7.5778 | 15.0899
37.875 | 962.025 | 2.1438 | 3.4027 | 7.5528 | 15.0406
38 | 965.2 | 2.1368 | 3.3915 | 7.5281 | 14.9917
38.125 | 968.375 | 2.1298 | 3.3804 | 7.5035 | 14.9431
38.25 | 971.55 | 2.1228 | 3.3694 | 7.479 | 14.8948
38.375 | 974.725 | 2.1159 | 3.3584 | 7.4547 | 14.8469
38.5 | 977.9 | 2.109 | 3.3475 | 7.4306 | 14.7992
38.625 | 981.075 | 2.1022 | 3.3367 | 7.4066 | 14.7518
38.75 | 984.25 | 2.0954 | 3.3259 | 7.3828 | 14.7048
38.875 | 987.425 | 2.0887 | 3.3152 | 7.3591 | 14.658
39 | 990.6 | 2.082 | 3.3046 | 7.3356 | 14.6115
39.125 | 993.775 | 2.0753 | 3.2941 | 7.3122 | 14.5653
39.25 | 996.95 | 2.0687 | 3.2836 | 7.289 | 14.5194
39.375 | 1000.125 | 2.0622 | 3.2732 | 7.2659 | 14.4738
39.5 | 1003.3 | 2.0556 | 3.2628 | 7.243 | 14.4285
39.625 | 1006.475 | 2.0492 | 3.2525 | 7.2202 | 14.3835
39.75 | 1009.65 | 2.0427 | 3.2423 | 7.1975 | 14.3387
39.875 | 1012.825 | 2.0363 | 3.2321 | 7.175 | 14.2942
40 | 1016 | 2.03 | 3.222 | 7.1527 | 14.25
40.125 | 1019.175 | 2.0236 | 3.212 | 7.1304 | 14.2061
40.25 | 1022.35 | 2.0173 | 3.202 | 7.1084 | 14.1624
40.375 | 1025.525 | 2.0111 | 3.1921 | 7.0864 | 14.119
40.5 | 1028.7 | 2.0049 | 3.1823 | 7.0646 | 14.0759
40.625 | 1031.875 | 1.9987 | 3.1725 | 7.0429 | 14.033
40.75 | 1035.05 | 1.9926 | 3.1628 | 7.0214 | 13.9904
40.875 | 1038.225 | 1.9865 | 3.1531 | 6.9999 | 13.948
41 | 1041.4 | 1.9805 | 3.1435 | 6.9786 | 13.9059
41.125 | 1044.575 | 1.9744 | 3.1339 | 6.9575 | 13.8641
41.25 | 1047.75 | 1.9685 | 3.1244 | 6.9365 | 13.8225
41.375 | 1050.925 | 1.9625 | 3.115 | 6.9156 | 13.7811
41.5 | 1054.1 | 1.9566 | 3.1056 | 6.8948 | 13.74
41.625 | 1057.275 | 1.9507 | 3.0963 | 6.8741 | 13.6991
41.75 | 1060.45 | 1.9449 | 3.087 | 6.8536 | 13.6585
41.875 | 1063.625 | 1.9391 | 3.0778 | 6.8332 | 13.6181
42 | 1066.8 | 1.9333 | 3.0687 | 6.8129 | 13.5779
42.125 | 1069.975 | 1.9276 | 3.0596 | 6.7927 | 13.538
42.25 | 1073.15 | 1.9219 | 3.0505 | 6.7727 | 13.4983
42.375 | 1076.325 | 1.9162 | 3.0415 | 6.7527 | 13.4589
42.5 | 1079.5 | 1.9106 | 3.0326 | 6.7329 | 13.4197
42.625 | 1082.675 | 1.905 | 3.0237 | 6.7132 | 13.3807
42.75 | 1085.85 | 1.8994 | 3.0149 | 6.6936 | 13.3419
42.875 | 1089.025 | 1.8939 | 3.0061 | 6.6742 | 13.3034
43 | 1092.2 | 1.8884 | 2.9974 | 6.6548 | 13.265
43.125 | 1095.375 | 1.8829 | 2.9887 | 6.6356 | 13.2269
43.25 | 1098.55 | 1.8774 | 2.98 | 6.6164 | 13.189
43.375 | 1101.725 | 1.872 | 2.9714 | 6.5974 | 13.1514
43.5 | 1104.9 | 1.8667 | 2.9629 | 6.5785 | 13.1139
43.625 | 1108.075 | 1.8613 | 2.9544 | 6.5597 | 13.0766
43.75 | 1111.25 | 1.856 | 2.946 | 6.541 | 13.0396
43.875 | 1114.425 | 1.8507 | 2.9376 | 6.5224 | 13.0028
44 | 1117.6 | 1.8454 | 2.9293 | 6.5039 | 12.9661
44.125 | 1120.775 | 1.8402 | 2.921 | 6.4855 | 12.9297
44.25 | 1123.95 | 1.835 | 2.9127 | 6.4672 | 12.8935
44.375 | 1127.125 | 1.8299 | 2.9045 | 6.449 | 12.8575
44.5 | 1130.3 | 1.8247 | 2.8964 | 6.431 | 12.8217
44.625 | 1133.475 | 1.8196 | 2.8883 | 6.413 | 12.7861
44.75 | 1136.65 | 1.8145 | 2.8802 | 6.3951 | 12.7506
44.875 | 1139.825 | 1.8095 | 2.8722 | 6.3773 | 12.7154
45 | 1143 | 1.8044 | 2.8642 | 6.3597 | 12.6804
45.125 | 1146.175 | 1.7994 | 2.8563 | 6.3421 | 12.6455
45.25 | 1149.35 | 1.7945 | 2.8484 | 6.3246 | 12.6109
45.375 | 1152.525 | 1.7895 | 2.8405 | 6.3072 | 12.5764
45.5 | 1155.7 | 1.7846 | 2.8327 | 6.2899 | 12.5422
45.625 | 1158.875 | 1.7797 | 2.825 | 6.2727 | 12.5081
45.75 | 1162.05 | 1.7749 | 2.8173 | 6.2556 | 12.4742
45.875 | 1165.225 | 1.77 | 2.8096 | 6.2386 | 12.4404
46 | 1168.4 | 1.7652 | 2.802 | 6.2217 | 12.4069
46.125 | 1171.575 | 1.7604 | 2.7944 | 6.2049 | 12.3735
46.25 | 1174.75 | 1.7557 | 2.7868 | 6.1881 | 12.3404
46.375 | 1177.925 | 1.7509 | 2.7793 | 6.1715 | 12.3073
46.5 | 1181.1 | 1.7462 | 2.7718 | 6.1549 | 12.2745
46.625 | 1184.275 | 1.7416 | 2.7644 | 6.1384 | 12.2419
46.75 | 1187.45 | 1.7369 | 2.757 | 6.1221 | 12.2094
46.875 | 1190.625 | 1.7323 | 2.7497 | 6.1058 | 12.1771
47 | 1193.8 | 1.7277 | 2.7424 | 6.0896 | 12.1449
47.125 | 1196.975 | 1.7231 | 2.7351 | 6.0734 | 12.1129
47.25 | 1200.15 | 1.7185 | 2.7279 | 6.0574 | 12.0811
47.375 | 1203.325 | 1.714 | 2.7207 | 6.0414 | 12.0495
47.5 | 1206.5 | 1.7095 | 2.7135 | 6.0256 | 12.018
47.625 | 1209.675 | 1.705 | 2.7064 | 6.0098 | 11.9867
47.75 | 1212.85 | 1.7005 | 2.6993 | 5.9941 | 11.9555
47.875 | 1216.025 | 1.6961 | 2.6923 | 5.9785 | 11.9246
48 | 1219.2 | 1.6917 | 2.6852 | 5.9629 | 11.8937
48.125 | 1222.375 | 1.6873 | 2.6783 | 5.9475 | 11.8631
48.25 | 1225.55 | 1.6829 | 2.6713 | 5.9321 | 11.8325
48.375 | 1228.725 | 1.6786 | 2.6644 | 5.9168 | 11.8022
48.5 | 1231.9 | 1.6742 | 2.6576 | 5.9016 | 11.772
48.625 | 1235.075 | 1.6699 | 2.6507 | 5.8864 | 11.7419
48.75 | 1238.25 | 1.6657 | 2.644 | 5.8713 | 11.712
48.875 | 1241.425 | 1.6614 | 2.6372 | 5.8564 | 11.6823
49 | 1244.6 | 1.6572 | 2.6305 | 5.8414 | 11.6527
49.125 | 1247.775 | 1.6529 | 2.6238 | 5.8266 | 11.6232
49.25 | 1250.95 | 1.6488 | 2.6171 | 5.8118 | 11.5939
49.375 | 1254.125 | 1.6446 | 2.6105 | 5.7972 | 11.5648
49.5 | 1257.3 | 1.6404 | 2.6039 | 5.7825 | 11.5358
49.625 | 1260.475 | 1.6363 | 2.5973 | 5.768 | 11.5069
49.75 | 1263.65 | 1.6322 | 2.5908 | 5.7535 | 11.4782
49.875 | 1266.825 | 1.6281 | 2.5843 | 5.7391 | 11.4496
50 | 1270 | 1.624 | 2.5779 | 5.7248 | 11.4212
50.125 | 1273.175 | 1.62 | 2.5714 | 5.7106 | 11.3929
50.25 | 1276.35 | 1.6159 | 2.5651 | 5.6964 | 11.3647
50.375 | 1279.525 | 1.6119 | 2.5587 | 5.6823 | 11.3367
50.5 | 1282.7 | 1.6079 | 2.5524 | 5.6682 | 11.3088
50.625 | 1285.875 | 1.604 | 2.5461 | 5.6542 | 11.2811
50.75 | 1289.05 | 1.6 | 2.5398 | 5.6403 | 11.2535
50.875 | 1292.225 | 1.5961 | 2.5336 | 5.6265 | 11.226
51 | 1295.4 | 1.5922 | 2.5273 | 5.6127 | 11.1987
51.125 | 1298.575 | 1.5883 | 2.5212 | 5.599 | 11.1715
51.25 | 1301.75 | 1.5844 | 2.515 | 5.5854 | 11.1444
51.375 | 1304.925 | 1.5806 | 2.5089 | 5.5718 | 11.1175
51.5 | 1308.1 | 1.5767 | 2.5028 | 5.5583 | 11.0906
51.625 | 1311.275 | 1.5729 | 2.4968 | 5.5449 | 11.0639
51.75 | 1314.45 | 1.5691 | 2.4907 | 5.5315 | 11.0374
51.875 | 1317.625 | 1.5653 | 2.4847 | 5.5182 | 11.011
52 | 1320.8 | 1.5616 | 2.4788 | 5.505 | 10.9846
52.125 | 1323.975 | 1.5578 | 2.4728 | 5.4918 | 10.9585
52.25 | 1327.15 | 1.5541 | 2.4669 | 5.4787 | 10.9324
52.375 | 1330.325 | 1.5504 | 2.461 | 5.4656 | 10.9065
52.5 | 1333.5 | 1.5467 | 2.4552 | 5.4526 | 10.8807
52.625 | 1336.675 | 1.543 | 2.4493 | 5.4397 | 10.855
52.75 | 1339.85 | 1.5394 | 2.4435 | 5.4268 | 10.8294
52.875 | 1343.025 | 1.5357 | 2.4378 | 5.414 | 10.804
53 | 1346.2 | 1.5321 | 2.432 | 5.4013 | 10.7786
53.125 | 1349.375 | 1.5285 | 2.4263 | 5.3886 | 10.7534
53.25 | 1352.55 | 1.5249 | 2.4206 | 5.3759 | 10.7283
53.375 | 1355.725 | 1.5213 | 2.4149 | 5.3634 | 10.7033
53.5 | 1358.9 | 1.5178 | 2.4093 | 5.3509 | 10.6785
53.625 | 1362.075 | 1.5143 | 2.4037 | 5.3384 | 10.6537
53.75 | 1365.25 | 1.5107 | 2.3981 | 5.326 | 10.6291
53.875 | 1368.425 | 1.5072 | 2.3925 | 5.3137 | 10.6046
54 | 1371.6 | 1.5037 | 2.387 | 5.3014 | 10.5802
54.125 | 1374.775 | 1.5003 | 2.3815 | 5.2892 | 10.5559
54.25 | 1377.95 | 1.4968 | 2.376 | 5.277 | 10.5317
54.375 | 1381.125 | 1.4934 | 2.3705 | 5.2649 | 10.5076
54.5 | 1384.3 | 1.4899 | 2.3651 | 5.2528 | 10.4836
54.625 | 1387.475 | 1.4865 | 2.3597 | 5.2408 | 10.4598
54.75 | 1390.65 | 1.4831 | 2.3543 | 5.2289 | 10.436
54.875 | 1393.825 | 1.4798 | 2.3489 | 5.217 | 10.4124
55 | 1397 | 1.4764 | 2.3436 | 5.2051 | 10.3889
55.125 | 1400.175 | 1.4731 | 2.3383 | 5.1933 | 10.3654
55.25 | 1403.35 | 1.4697 | 2.333 | 5.1816 | 10.3421
55.375 | 1406.525 | 1.4664 | 2.3277 | 5.1699 | 10.3189
55.5 | 1409.7 | 1.4631 | 2.3225 | 5.1583 | 10.2958
55.625 | 1412.875 | 1.4598 | 2.3173 | 5.1467 | 10.2728
55.75 | 1416.05 | 1.4565 | 2.3121 | 5.1352 | 10.2498
55.875 | 1419.225 | 1.4533 | 2.3069 | 5.1237 | 10.227
56 | 1422.4 | 1.45 | 2.3018 | 5.1123 | 10.2043
56.125 | 1425.575 | 1.4468 | 2.2966 | 5.1009 | 10.1817
56.25 | 1428.75 | 1.4436 | 2.2915 | 5.0896 | 10.1592
56.375 | 1431.925 | 1.4404 | 2.2864 | 5.0783 | 10.1368
56.5 | 1435.1 | 1.4372 | 2.2814 | 5.0671 | 10.1145
56.625 | 1438.275 | 1.434 | 2.2764 | 5.0559 | 10.0923
56.75 | 1441.45 | 1.4309 | 2.2713 | 5.0448 | 10.0702
56.875 | 1444.625 | 1.4277 | 2.2664 | 5.0338 | 10.0482
57 | 1447.8 | 1.4246 | 2.2614 | 5.0227 | 10.0262
57.125 | 1450.975 | 1.4215 | 2.2564 | 5.0117 | 10.0044
57.25 | 1454.15 | 1.4184 | 2.2515 | 5.0008 | 9.9827
57.375 | 1457.325 | 1.4153 | 2.2466 | 4.9899 | 9.961
57.5 | 1460.5 | 1.4122 | 2.2417 | 4.9791 | 9.9395
57.625 | 1463.675 | 1.4092 | 2.2369 | 4.9683 | 9.918
57.75 | 1466.85 | 1.4061 | 2.232 | 4.9576 | 9.8967
57.875 | 1470.025 | 1.4031 | 2.2272 | 4.9469 | 9.8754
58 | 1473.2 | 1.4 | 2.2224 | 4.9362 | 9.8542
58.125 | 1476.375 | 1.397 | 2.2176 | 4.9256 | 9.8331
58.25 | 1479.55 | 1.394 | 2.2129 | 4.9151 | 9.8121
58.375 | 1482.725 | 1.3911 | 2.2081 | 4.9046 | 9.7912
58.5 | 1485.9 | 1.3881 | 2.2034 | 4.8941 | 9.7704
58.625 | 1489.075 | 1.3851 | 2.1987 | 4.8837 | 9.7497
58.75 | 1492.25 | 1.3822 | 2.194 | 4.8733 | 9.729
58.875 | 1495.425 | 1.3792 | 2.1894 | 4.863 | 9.7085
59 | 1498.6 | 1.3763 | 2.1847 | 4.8527 | 9.688
59.125 | 1501.775 | 1.3734 | 2.1801 | 4.8424 | 9.6676
59.25 | 1504.95 | 1.3705 | 2.1755 | 4.8322 | 9.6473
59.375 | 1508.125 | 1.3676 | 2.1709 | 4.8221 | 9.6271
59.5 | 1511.3 | 1.3648 | 2.1664 | 4.8119 | 9.607
59.625 | 1514.475 | 1.3619 | 2.1618 | 4.8019 | 9.5869
59.75 | 1517.65 | 1.359 | 2.1573 | 4.7918 | 9.567
59.875 | 1520.825 | 1.3562 | 2.1528 | 4.7818 | 9.5471
60 | 1524 | 1.3534 | 2.1483 | 4.7719 | 9.5273
Updates are available at http://www.southbristolviews.com All calculations are approximate, but close enough to estimate lens coverage. Lens coverage is displayed in degrees for the long side of the film, NOT the diagonal! Who shoots diagonally? 8x10 = 10 inches 4x5 = 5 inches 6x7 = 7 cm ( 6.8cm measured) 2 1/4 = 2/14 inches 35mm = 36mm